## Sheet1
Data from WWTP Sindelfingen
| Value | Unit
Population | 150000 | PE
Q d,aM | 40441 | m3/d
Q DW,aM | 290 | L/s
Q DW2h,max | 352 | L/s
Q WW,aM | 238 | L/s
Q inf,aM | 52 | L/s
Q comb | 109576 | m3/d
B d,BOD5 | 5658 | kg/d
B d,Ntot | 1604 | kg/d
B d,NO3-N | 86 | kg/d
B d,Ptot | 235 | kg/d
Tdim | 12 | C